## 간 지
구 조 계 산 서
[논현육교]
[Prstressed concrete Composited U-Shape Steel Girder교]
L = 81.900 + 54.920 = 137.000 m
B = 10.900 m
2020년 03월
우 경 건 설 ㈜

## 목 차
목 차
| 1. 설 계 조 건 |  |  | 9. 이음부 설계
|  | 1.1 교량 등급 및 제원 |  |  | 9.1 현장이음설계 일반 제원
|  | 1.2 사용재료 |  |  | 9.2 이음부 응력산정
|  | 1.3 설계 하중 및 하중조합 |  |  | 9.3 현장이음 검토
|  | 1.4 사용 프로그램 선정 |  |  | 9.4 종리브이음 검토
|  | 1.5 시공 및 구조해석 방법 |  | 10. 가로보 및 세로보 설계
|  | 1.6 참고문헌 |  |  | 10.1 가로보
|  | 1.7 단위 |  |  | 10.2 세로보
| 2. 단 면 가 정 |  |  | 11. 다이아프램 설계
| 3. 바 닥 판 설 계 |  |  | 12. 상부 브레이싱 설계
|  | 3.1 하중산정 |  |  | 12.1 수평브레이싱의 설계
|  | 3.2 캔티레버부 검토 |  |  | 12.2 중간 다이아프램(K-Type)의 설계
|  | 3.3 교량 바닥 슬래브의 경헙적 설계법 (중앙부) |  | 13. 전단연결재
|  | 3.4 차륜하중에 대한 펀칭전단 설계 |  | 14. 용접검토
|  | 3.5 부모멘트 구간의 최소 바닥판 철근 검토 |  |  | 14.1 지점부 보강재 - 웨브 용접 검토
| 4. 하 중 산 정 |  |  |  | 14.2 플랜지 - 웨브 용접 검토
| 5. 단 면 계 수 산 정 |  |  |  | 14.3 거더 - 가로보 용접 검토
|  | 5.1 유효폭 계산 |  |  | 14.4 가로보 - 세로보 용접 검토
|  | 5.2 단면계수 산정 |  | 15. 활하중에 의한 처짐 검토
|  | 5.3 단면비제한 |  | 16. 거더 솟음 : CAMBER
6. 부 재 력 집 계
6.1 해석모델링
6.2 적용하중 및 하중조합
6.3 부재력 집계
7. 단 면 검 토
7.1 시공성
7.2 강도한계상태
7.3 사용한계상태
7.4 피로 및 파단한계상태
7.5 요약
8. 보 강 재 검 토
8.1 수직보강재
8.2 수평보강재
8.3 압축플랜지 종방향 보강재
8.4 잭업 보강재
8.5 지점부 보강재
※별첨 : SAP2000 INPUT DATA

## 설계조건
1. | 설 계 조 건
1. 교 량 제 원
|  | ① | 교 량 명 |  |  |  | : |  | 논현육교
|  | ② | 교 량 등 급 |  |  |  | : |  | 1등교 (KL-510 적용)
|  | ③ | 교 량 형 식 |  |  |  | : |  | 개구제형 강합성교 (PUS Girder)
|  | ④ | 교 량 연 장 |  |  |  | : |  | 81.900 + 54.920 = 137.000 m
|  | ⑤ | 교 량 폭 원 |  |  |  | : |  | 10.9m
|  | ⑥ | Girder 제원 |  |  |  | : |  | Bu = 1.840m, Bl = 2.900m, H = 2.600 ~ 3.200m
|  | ⑦ | 사 각(Skew) |  |  |  | : |  | 90 | o
|  | ⑧ | 곡률반경 |  |  |  | : |  | 시점측 = |  | ∞ |  | 종점측= |  | ∞
|  | ⑨ | 설 계 속 도 |  |  |  | : |  | 60km/h
2. 사 용 재 료
① 강재
|  | · | 강재 탄성계수 |  |  |  |  | E | = | 210000 |  |  | Mpa
|  | · | 강재 전단탄성계수 |  |  |  |  | G | = | 81000 |  |  | Mpa
|  | 주 부 재 |  |  | 상부 플랜지, 하부 플랜지, 가로보, 세로보, 지점부 다이아프램, 지점보강재, 수평보강재, 하부 종리브 | [13 empty] | HSB380
[5 empty] | 복부판 | [13 empty] | SM355
|  | 부 부 재 |  |  | 횡리브, 수직보강재, 가로보수평보강재, 일반부 다이아프램 등 | [13 empty] | SS275
| ② 구조용 강재 재료강도 | [5 empty] | (MPa) | [14 empty] | (☞ 강.설 2018, 3.4.1 )
|  | 강종 | [5 empty] | 항복강도 Fy | [14 empty] | 인장강도 Fu
[8 empty] | 16mm 이하 |  |  | 16mm 초과 |  |  | 40mm 초과 |  |  | 75mm 초과 |  |  | 100mm 초과
[11 empty] | 40mm 이하 |  |  | 75mm 이하 |  |  | 100mm 이하
|  | SS강 |  |  | SS235 |  |  | 235 |  |  | 225 |  |  | 205 |  |  | 205 |  |  | 195 |  |  | 330
[5 empty] | SS275 |  |  | 275 |  |  | 265 |  |  | 245 |  |  | 245 |  |  | 235 |  |  | 410
|  | SM/SA강 |  |  | SM275 |  |  | 275 |  |  | 265 |  |  | 255 |  |  | 245 |  |  | 235 |  |  | 410
SMA275
[5 empty] | SM355 |  |  | 355 |  |  | 345 |  |  | 335 |  |  | 325 |  |  | 305 |  |  | 490
SMA355
[5 empty] | SM420 |  |  | 420 |  |  | 410 |  |  | 400 |  |  | 390 |  |  | 380 |  |  | 520
[5 empty] | SM460 |  |  | 460 |  |  | 450 |  |  | 430 |  |  | 420 |  |  | - |  |  | 570
SMA460
|  | HSB강 |  |  | HSB380 |  |  | 380 | [11 empty] | - |  |  | 500
[5 empty] | HSB460 |  |  | 460 | [11 empty] | - |  |  | 600
[5 empty] | HSB690 |  |  | 690 | [11 empty] | - |  |  | 800
| · | 고장력볼트의 재료강도(MPa) | [21 empty] | (☞ 강.설 2018, 3.4.2 )
|  | 강도 등급 | [7 empty] | F8T |  |  |  |  | F10T |  |  |  |  | F13T
|  | Fy | [7 empty] | 640 |  |  |  |  | 900 |  |  |  |  | 1170
|  | Fu | [7 empty] | 800 |  |  |  |  | 1000 |  |  |  |  | 1300
③ 콘크리트
| · | 환경조건에 따른 노출등급 결정 | [21 empty] | ( ☞ 도.한 2015, 5.10.2 )
|  | 구분 | [6 empty] | 결정 노출 등급 | [11 empty] | 비고
[9 empty] | 상면 | [5 empty] | 하면
|  | 바닥판 (거더부) | [6 empty] | EC3 | [5 empty] | EC3
|  | 바닥판 (켄틸레버부) | [6 empty] | EC3 | [5 empty] | EC3
|  | 가로보 | [6 empty] | EC3 | [5 empty] | EC3
※ 발주처 결정사항으로 노출등급을 결정함.
| · | 최소 콘크리트 강도(MPa) | [21 empty] | ( ☞ 도.한 2015, 5.10.1 )
|  | 구분 | [6 empty] | 결정 노출 등급 | [5 empty] | 콘크리트 최소강도 | [5 empty] | 적용 강도
[9 empty] | 상면 |  |  | 하면 |  |  | 상면 |  |  | 하면
|  | 바닥판 (거더부) | [6 empty] | ED3 |  |  | ED1 |  |  | 35 |  |  | 30 |  |  | 35
|  | 바닥판 (켄틸레버부) | [6 empty] | ED3 |  |  | ED1 |  |  | 35 |  |  | 30 |  |  | 35
|  | 가로보 | [6 empty] | ED1 | [5 empty] | 35 |  |  | 35 |  |  | 35
| · | 콘크리트 최소피복두께(mm) | [21 empty] | ( ☞ 도.한 2015, 5.10.4.2 )
|  | 구분 | [7 empty] | 슬래브-중앙부 | [5 empty] | 슬래브-외측 | [5 empty] | 가로보
[10 empty] | 상면 |  |  | 하면 |  |  | 상면 |  |  | 하면
[10 empty] | 철근 |  |  | 철근 |  |  | 철근 |  |  | 철근 |  |  | 철근
|  | 노출등급 | [7 empty] | ED3 |  |  | ED1 |  |  | ED3 |  |  | ED1 |  |  | ED1
|  | 최소 피복 |  | 부착 |  |  | tc,min,b |  |  | 19 |  |  | 13 |  |  | 19 |  |  | 13 |  |  | 25
|  |  |  | 내구성 |  |  | tc,min,dur |  |  | 55 |  |  | 45 |  |  | 55 |  |  | 45 |  |  | 45
|  |  |  | 적용 |  |  | tc,min |  |  | 55 |  |  | 45 |  |  | 55 |  |  | 45 |  |  | 45
|  | 최소 피복 증감 |  | 고부식성환경 |  |  | tc,dur,γ |  |  | 15 |  |  | 5 |  |  | 15 |  |  | 5 |  |  | 5
|  |  |  | 기준강도 | [5 empty] | 0 |  |  | 0 |  |  | 0 |  |  | 0 |  |  | 0
|  |  |  | 철근위치 | [5 empty] | -5 |  |  | -5 |  |  | -5 |  |  | -5 |  |  | -5
|  |  |  | 품질관리 | [5 empty] | -5 |  |  | -5 |  |  | -5 |  |  | -5 |  |  | -5
|  |  |  | 합 계 | [5 empty] | 5 |  |  | -5 |  |  | 5 |  |  | -5 |  |  | -5
|  | 설계편차 허용량 |  |  |  |  | △tc,dev |  |  | 5 |  |  | 5 |  |  | 5 |  |  | 5 |  |  | 5
|  | 공칭피복 |  |  |  |  | △tc,nom |  |  | 65 |  |  | 45 |  |  | 65 |  |  | 45 |  |  | 45
|  | 적용최소피복(도심) | [7 empty] | 74.5 |  |  | 51.5 |  |  | 74.5 |  |  | 51.5 |  |  | 57.5
|  | 적용피복(도심) | [7 empty] | 75 |  |  | 52 |  |  | 75 |  |  | 52 |  |  | 60
|  | 판 정 | [7 empty] | OK |  |  | OK |  |  | OK |  |  | OK |  |  | OK
| ④ 바닥판 콘크리트 | [25 empty] | fck | fcm
|  | · | 콘크리트 기준압축강도 | [5 empty] | fck | = | 35 |  |  | MPa | [12 empty] | 18 | 22
|  | · | 콘크리트 평균압축강도 | [5 empty] | fcm | = | 39 |  |  | MPa | [11 empty] | ( ☞ 도.한 2015, 표.5.5.1 ) | 21 | 25
|  | · | 콘크리트 탄성계수 | [5 empty] | Ec | = | [15 empty] | ( ☞ 도.한 2015, 5.5.1.3 ) | 24 | 28
[9 empty] | Ec | = | 32640.4101 |  |  | MPa | [12 empty] | 27 | 31
| ⑤ 내부 콘크리트 | [25 empty] | 30 | 34
|  | · | 콘크리트 기준압축강도 | [5 empty] | fck | = | 50 |  |  | MPa | [12 empty] | 35 | 39
|  | · | 콘크리트 평균압축강도 | [5 empty] | fcm | = | 56 |  |  | MPa | [11 empty] | ( ☞ 도.한 2015, 표.5.5.1 ) | 40 | 44
|  | · | 콘크리트 탄성계수 | [5 empty] | Ec | = | [15 empty] | ( ☞ 도.한 2015, 5.5.1.3 ) | 50 | 56
[9 empty] | Ec | = | 36823.9253 |  |  | MPa | [12 empty] | 60 | 66
| ⑥ 바닥판 철근 | [25 empty] | 70 | 76
|  | · | 설계 항복강도 | [5 empty] | frs | = | 400 |  |  | MPa | [12 empty] | 80 | 86
|  | · | 철근 탄성계수 | [5 empty] | Es | = | 200000 |  |  | MPa | [12 empty] | 90 | 96
| ⑦ 재료별 단위 중량 | [24 empty] | ( ☞ 도.한 2015, 3.5 )
|  | · | 철근 콘크리트 | [6 empty] | = | 25 |  |  | kN/m3
|  | · | 무근 콘크리트 | [6 empty] | = | 23.5 |  |  | kN/m3
|  | · | 강 재 | [6 empty] | = | 78.5 |  |  | kN/m3
|  | · | Asp 포장 | [6 empty] | = | 23 |  |  | kN/m3
3. 설계 하중 및 하중조합
① 고 정 하 중
|  | · | 합성전 고정하중 | [5 empty] | DC1 | = | 거더 자중
|  | · | 합성후 1차 고정하중 | [5 empty] | DC2 | = | 내부 콘크리트 타설
|  | · | 합성후 2차 고정하중 | [5 empty] | DC3 | = | 바닥판 콘크리트 타설
|  | · | 합성후 3차 고정하중 | [5 empty] | DC4 | = | 방호벽, 난간 하중
|  | · | 합성후 4차 고정하중 | [5 empty] | DW | = | 포장 타설
| ② 활 하 중 (LL) | [24 empty] | ( ☞ 도.한 2015, 3.6.1)
|  | · | 설계 차선수 산정
[9 empty] | Wc | = | 10 |  | m
[9 empty] | Wp | = | 3.6 |  | m
[9 empty] | N | = | Wc / Wp |  | = | 2 |  | 차로
[9 empty] | W | = | Wc / N |  | = | 5 |  | m | > | 3.6 |  | m
|  |  | ∴ | 설계 차로폭 3.600m 마다 2차로 연속으로 재하
|  | · | 활하중의 동시재하
[6 empty] | 재하차로의 수 | [6 empty] | 다차로재하계수, 'm'
[6 empty] | 1 | [7 empty] | 1
[6 empty] | 2 | [7 empty] | 0.9
[6 empty] | 3 | [7 empty] | 0.8
[6 empty] | 4 | [7 empty] | 0.7
[6 empty] | 5 이상 | [7 empty] | 0.65
|  | · | 설계 차량활하중 (KL-510)
<표준트럭하중>
<표준차로하중> 횡방향으로는 3,000mm의 폭으로 균등하게 분포되어있다
[6 empty] | L ≤ 60 m | [5 empty] | w = 12.7 (kN/m)
[6 empty] | L > 60 m | [5 empty] | w = 12.7×(60/L)0.10 (kN/m)
L : 표준차로하중이 재하되는 부분의 지간
| ③ 피로하중 | [24 empty] | ( ☞ 도.한 2015, 3.6.2 )
|  | · | 피로한계상태는 누적된 응력범위의 반복횟수로 정의되기 때문에 하중 크기와 발생빈도를 함께 정의해야 한다.
|  | · | 피로하중은 표준트럭하중의 80%를 적용한다.
|  | · | 피로하중의 빈도는 단일차로 일평균트럭교통량(ADTTSL)을 사용한다.
|  | · | 단일차로의 일평균트럭교통량에 대한 확실한 정보가 없을 때는 차로당 통행비율을 적용하여 산정한다.
ADTTSL = P × ADTT
<한 차로에서의 트럭교통량 비율, p>
|  |  | 트럭이 통행가능한 차로수 | [13 empty] | p
|  |  | 1차로 | [13 empty] | 1
|  |  | 2차로 | [13 empty] | 0.85
|  |  | 3차로 이상 | [13 empty] | 0.8
| ④ 충격하중 | [24 empty] | ( ☞ 도.한 2015, 3.7.1 )
|  | · | 표준트럭하중에 적용한다. (1+IM/100)
<충격하중, IM>
|  |  | 성 분 | [17 empty] | IM
|  |  | 모든 다른 부재 | [6 empty] | 피로한계상태를 제외한 모든 한계상태 | [10 empty] | 25%
[10 empty] | 피로한계상태 | [10 empty] | 15%
※ 충격하중은 보도하중이나 표준차로하중에는 적용되지 않는다.
| ⑤ 보도하중 | [24 empty] | ( ☞ 도.한 2015, 3.6.4 )
|  |  | 지간장L(m) |  |  |  |  | L ≤ 80 | [5 empty] | 80 < L ≤ 130 | [5 empty] | L > 130
|  |  | 하중크기(MPa) |  |  |  |  | 3.5×10-3 | [5 empty] | (4.3-0.01L)×10-3 | [5 empty] | 3.0×10-3
※ 바닥판은 5.0×10-3MPa를 적용한다.
| ⑥ 하중조합과 하중계수, 하중수정계수 | [24 empty] | ( ☞ 도.한 2015, 1.3 )
최종 적용하중은 아래와 같이 결정되어야 한다.
Q(최종적용하중) = ηi(하중수정계수)×ri(하중계수)×Qi(하중)
|  | ▷ | 하중수정계수
|  | · | 연성도(ductility) : ηD
|  |  | - 극한한계상태 |  |  |  | : | 1
|  |  | - 기타한계상태 |  |  |  | : | 1
|  | · | 여용성(redundancy) : ηR
|  |  | - 극한한계상태 |  |  |  | : | 1
|  |  | - 기타한계상태 |  |  |  | : | 1
|  | · | 구조물의 중요도(Operational importance) : ηI
|  |  | - 극한한계상태 |  |  |  | : | 1
|  |  | - 기타한계상태 |  |  |  | : | 1
|  | · | η | = | ηD × ηR × ηI |  |  |  | = | 1 |  | × | 1 |  | × | 1
[9 empty] | = | 1 |  | ≥ | 0.95 |  |  | ∴ | 1 |  | 적용
|  | ▷ | 하중계수(γ) | [22 empty] | ( ☞ 도.한 2015, 3.4.2 )
[5 empty] | DC |  | DW |  | LL(IM) |  | PL |  | PS |  | CR/SH |  | WS |  | TU |  |  |  | TG |  | 적용
| 극한 |  | Ⅰ |  | 1.25 |  | 1.5 |  | 1.8 |  | 1.8 |  | 1 |  | 1 |  |  |  | 0.5 |  | 1.2 |  | 0 |  | ○
|  |  | Ⅱ |  | 1.25 |  | 1.5 |  | 1.4 |  | 1.4 |  | 1 |  | 1 |  |  |  | 0.5 |  | 1.2 |  | 0
|  |  | Ⅲ |  | 1.25 |  | 1.5 | [5 empty] | 1 |  | 1 |  | 1.4 |  | 0.5 |  | 1.2 |  | 0
|  |  | Ⅳ |  | 1.5 |  | 1.5 | [5 empty] | 1 |  | 1 |  |  |  | 0.5 |  | 1.2
|  |  | Ⅴ |  | 1.25 |  | 1.5 |  | 1.4 |  | 1.4 |  | 1 |  | 1 |  | 0.4 |  | 0.5 |  | 1.2 |  | 0
| 극단 |  | Ⅰ |  | 1.25 |  | 1.5 |  | γEQ |  | γEQ |  | 1 |  | 1 | [7 empty] | 0
|  |  | Ⅱ |  | 1.25 |  | 1.5 |  | 0.5 |  | 0.5 |  | 1 |  | 1 | [7 empty] | 0
| 사용 |  | Ⅰ |  | 1 |  | 1 |  | 1 |  | 1 |  | 1 |  | 1 |  | 0.3 |  | 1 |  | 1.2 |  | 0.5
|  |  | Ⅱ |  | 1 |  | 1 |  | 1.3 |  | 1.3 |  | 1 |  | 1 |  |  |  | 1 |  | 1.2 |  | 0.5 |  | ○
|  |  | Ⅲ |  | 1 |  | 1 |  | 0.8 |  | 0.8 |  | 1 |  | 1 |  |  |  | 1 |  | 1.2 |  | 0.5
|  |  | Ⅳ |  | 1 |  | 1 | [5 empty] | 1 |  | 1 |  | 0.7 |  | 1 |  | 1.2 |  | 1
|  |  | Ⅴ |  | 1 |  | 1 | [5 empty] | 1 |  | 1 |  |  |  | 0.5 |  |  |  | 1
| 피로 | [7 empty] | 0.75 |  | 0.75 | [13 empty] | ○
⑦ 부재력 계산시 활하중 Case
아래의 경우 중 큰 값을 상용한다
Case 1 : 표준트럭하중 + 충격하중
Case 2 : (표준트럭하중 + 충격하중) × 75% + 표준차로하중
(IM = 25%)
⑧ 처짐량 계산시 활하중 Case
아래의 경우 중 큰 값을 상용한다
Case 1 : 표준트럭하중 + 충격하중
Case 2 : (표준트럭하중 + 충격하중) × 25% + 표준차로하중
(IM = 25%)
⑨ 피로 활하중
80% • ( 표준트럭하중 + 충격하중)
(IM = 15%)
4. 사용 프로그램 선정
|  | 항 목 |  |  |  |  | 해석모델 | [5 empty] | 사용프로그램 |  |  |  |  | 결과활용
|  | 정적구조해석 |  |  |  |  | 3차원 유한요소 모델 (Frame) | [5 empty] | SAP2000 |  |  |  |  | PUS GIRDER 단면설계
| · | 활하중의 재하에 대해서는 편심을 가지는 이동하중의 재하를 이용하여 해석하였으며, 그 해석 결과는 하중의
조합을 이용하여 가장 불리한 단면력을 도출하였다.
5. 시공 및 구조해석 방법
| · | 본 교량은 거더에서 플랜지의 두께 및 복부판의 두께를 변화시킴으로서 자체 교량의 강성에 대한 균형을
이루고 활하중에 의한 처짐이 허용한계 내에 들어오도록 하였으며 교량 받침부에 대해서는 차후의 유지보수
를 고려하여 충분한 안전율을 가지도록 설계하였다.
| · | 합성전 고정하중(DC1)의 해석에 대한 모델은 비합성의 강성을 가지는 구조물이고, 합성후 고정하중(DC2, DW)
및 활하중의 해석에 대한 모델은 합성의 강성을 갖는 구조물로 치환되었다.(강성매트릭스의 재구성)
6. 참고문헌
|  | (1) | 도로교 설계기준 (한계상태설계법) 해설, (2015) - (사)한국교량및구조공화회∙교량설계핵심기술연구단
|  | (2) | 강구조설계기준 및 해설 (하중저항계수법), (2018) - (사)한국강구조학회
|  | (3) | AASHTO LRFD, (2017)
7. 기준단위
| · | 길이 |  |  |  | = |  | mm
| · | 면적 |  |  |  | = |  | mm2
| · | 단면상수 |  |  |  | = |  | mm3 , mm4
| · | 강도, 응력 |  |  |  | = |  | MPa
| · | 집중하중, 전단 |  |  |  | = |  | kN
| · | 모멘트, 비틀림 |  |  |  | = |  | kN∙m
| · | 등분포하중 |  |  |  | = |  | kN/m
3.0m
0.6m
1.8m
0.6m
48kN 135kN 135kN 192kN
12.0m
3.6m 1.2m 7.2m
0.077𝑚_𝑐^1.5 ∛(𝑓_𝑐𝑚 )
0.077𝑚_𝑐^1.5 ∛(𝑓_𝑐𝑚 )

## 2.단면가정
2. | 단 면 가 정
단지점부
일반부