## INPUT
[6 empty] | Top flange |  |  | Web |  | Bottom flange |  |  | Bot Conc | Deck slab | [10 empty] | Tran Stif | Rib | [7 empty] | Steel strength |  |  |  | Stress |  | Cons
Es | 210000 | Joint | Label | X | R | ntop | btop | ttop | D | tw | bbot | tbot | cbot | Hc | ts | th | bh | w | bleft | bright | aleft | aright | Leff | bs | ns | d0 | nsb | tsb | Hsb | nst | tst | Hst | Lb | ds | Fytop | Fybot | Fyweb | Fyr | Sc_top | Sc_bot | YU | YL | Dc1 | T1 | T2 | T3 | Slender | Dc | S1 | S2 | S3
froms | 3 | 1001i |  |  | 0 | 2 | 500 | 22 | 2600 | 12 | 1940 | 12 | 120 | 0 | 290 | 0 | 0 | 2350 | 3850 | 1175 |  |  |  | 5450 | 2 | 2500 | 2 | 16 | 160 | 0 | 0 | 0 | 5000 | 650 | 380 | 380 | 355 | 380 | 0.00043452 | -0.00038833 | 1390.9238 | 1243.0762
fckd | 35
Ecd | 32640.4101
fckb | 50
Ecb | 36823.9253
Fyrebar | 400
ADTT | 1500

## Cons
| 7 | Sectional Checking
7.1. Constructibility
Lateral bending stress
[5 empty] | fl ≤ 0.6Fyf | [7 empty] | 강.설 4.3-108
Compression flange
| Open-flange |  |  |  | fbu +fl ≤ ΦfRhFyc | [7 empty] | 강.설 4.3-132
[5 empty] | fbu +fl/3 ≤ ΦfFnc | [7 empty] | 강.설 4.3-133
|  | (for slender web) |  |  | fbu ≤ ΦfFcrw | [7 empty] | 강.설 4.3-134
| Box-flange |  |  |  | fbu ≤ ΦfFnc | [7 empty] | 강.설 4.3-247
|  | (for slender web) |  |  | fbu ≤ ΦfFcrw | [7 empty] | 강.설 4.3-248
Tension flange
| Open-flange |  |  |  | fbu + fl ≤ ΦfRhFyt | [7 empty] | 강.설 4.3-135
| Box-flange |  |  |  | fbu ≤ ΦfRhFyfΔ | [7 empty] | 강.설 4.3-249
Web
[5 empty] | Vui ≤ ΦvVn | [7 empty] | 강.설 4.3-137
7.1.1. Flange Lateral bending stress | [12 empty] | 강.설 4.3.3.1.1.6
fℓ ≤ 0.6Fyf
Calcualation of fℓ
| Case | [6 empty] | fℓ
|  |  |  | Lb ≤ 1.2Lp√(CbRbFyc / fbu) |  |  |  | fℓ1
| Compression flange |  |  | Otherwise |  |  |  | 0.85 | • fℓ1 ≥ fℓ1
1-fbu/Fcr
| Tension flange | [6 empty] | fℓ1
여기서,
|  | Lb | = | 비지지걸이
|  | Lp | = | 1.0•rt•Ö(E/Fyc) |  | 소성거동을 보장하는 비지지길이의 한계 | [6 empty] | 강.설 4.3.3.1.8.2(3)
|  | Cb | = | 모멘트 보정계수, taken as 1.0 | [8 empty] | 강.설 4.3.3.1.8.2(3)
|  |  | = | 1 | if fmid/f2 > 1
|  |  | = | 1 | If f2 = 0
|  |  | = | 1.75-1.05f1/f2 + 0.3(f1/f2)2 £ 2.3 |  |  |  | Otherwise
|  | Rb | = | 1 | for constructibility (A.C.6.10.1.10.2) | [7 empty] | 강.설 4.3.3.1.1.10(2)
|  | fℓ1 | = | flange lateral bending stress throughout the unbraced length
|  |  | = | (1.25Mlw + 1.25Mlo + 1.5Mlf + 1.5Mlc) / Sℓ
|  | Mlw | = | lateral bending moment due to horizontal component of web shear in web
|  | Mlo | = | lateral bending moment due to deck overhang wet concrete load
|  | Mlf | = | lateral bending moment due to deck overhang forms load
|  | Mlc | = | lateral bending moment due to curvature
| ■ | Moment due to horizontal component of web shear
Mlw = w∙Lb2/12
w = Vh = Δv∙tanθ
Δv = [A1•75kN/m3 + (Ac + As)•25kN/m3]/2
A1, Ac, As = sectional area of steel girder, bottom concrete and deck slab
| ■ | Moment due to overhang wet concrete loading
Mlo = w∙Lb2/12
w = Fh = 0.5∙Fcon/tanα
Fcon = ts•b•25kN/m3
b, ts = cantilever and thickness of deck slab
| ■ | Moment due to overhang form loads
Mlf = w∙Lb2/12
w = 0.5∙Fforms/tanα
|  |  | Fforms = | 3 | kN/m (assumed)
| ■ | Moment due to curvature
Mlc = MLb2/(NRD)
N - a constant taken as 12, R - girder radius, D - web depth
|  |  | Fcr | = | CbRbπ2E
(Lb/rt)2
|  |  | rt | = | bfc
√(12(1 + Dctw/3/bfc/tfc))
|  |  | fbu | = | largest values of compressive stress in the flange
|  |  | Dc | = | deep of web in compression in elastic range
|  |  | Sl | = | ttopbtop2/6
section modulus of top flange about a vertical axis through the web
Table 7.1.1. Calculation of flange lateral bending moments
Node | MLw 산정 | [6 empty] | Mlo 산정 |  |  | Mlf | R | Mlc
| Lb | A1 | Ac | As | ΔV | tanθ | MLw | tanα | Fcon | Mlo
1001i | 5000 | 113290.6941 | 0 | 1580500 | 24.2029 | 0.125 | 6.3028 | 1.7333 | 8.5188 | 5.1194 | 1.8029 | 0 | 0
Table 7.1.2. Checking flange lateral bending stress
Node | fbu |  | 정/부 | Dc | rt | Sl | fl1 | Fcr | Lp | fl | 0.6Fy | 검토 | Ratio
| 상연 | 하연 | 모멘트
1001i | 0.00043452 | -0.00038833 | Negative | 0 | 144.3376 | 916666.6667 | 18.526 | 1727.1808 | 3393.1045 | 18.526 | 228 | OK | 12.307
7.1.2. Flange Lateral bending stress
[6 empty] | Compression flange |  |  |  | Tension flange
|  | Open-flange |  |  |  | fbu +fl ≤ ΦfRhFyc |  |  |  | fbu + fl ≤ ΦfRhFyt
fbu +fl/3 ≤ ΦfFnc
|  | (for slender web) |  |  |  | fbu ≤ ΦfFcrw
|  | Box-flange |  |  |  | fbu ≤ ΦfFnc |  |  |  | fbu ≤ ΦfRhFyfΔ
|  | (for slender web) |  |  |  | fbu ≤ ΦfFcrw
1) 플랜지 응력
| ■ | fbu = | 1.25•(DC1 + DC2) |  |  | + | 1.25•DC3
|  |  | Ssteel |  |  |  | Sbot_con
| ■ | Φf, Φv = 1.0: 휨, 전단에 대한 강도저항계수
| ■ | Rh = 하이브리드 계수 | [10 empty] | 강.설 4.3.3.1.1.10(1)
|  | Case |  |  |  |  | Rh
|  | Fyw ≥ Fyf |  |  |  |  | 1
|  | Otherwise |  |  |  |  | [12+β(3ρ -ρ3)]/(12 + 2β)
ρ = min(Fyw/fn ; 1.0)
fn = max(Fyf, fbu)
β = 2Dntw/Afn
Dn = 단면의 탄성중립축으로 부터 양플린지 안쪽 면까지의 거리 중 큰값
Afn = 플랜지 단면적과 Dn 방향에 위치한 플랜지 덮개판 면적의 합
2) Fnc 산정 (Nominal flexural resistance of compression flange)
|  | Case |  |  |  |  | Fnc
|  | Open flange (OF) |  |  |  |  | Fnc = Min (Fnc_LB , Fnc_LTB) | [5 empty] | 강.설 4.3.3.1.8.2
|  | Box flange (BF) |  |  |  |  | Fnc = Fcb√[(1 - (fv / Φv / Fcv)2] | [5 empty] | 강.설 4.3.3.2.8.2
| ■ | Fnc_LB (국부좌굴강도) 산정 | [10 empty] | 강.설 4.3.3.1.8.2(2)
|  | Case |  |  |  |  | Fnc_LB
|  | λf ≤ λpf |  |  |  |  | RbRhFyc
|  | Otherwise |  |  | [1 - (1 - Fyr/Rh/Fyc) (λf - λpf)/(λrf - λpf)] RbRhFyc
Rb = 1.0 for checking constructibility
Fyr = max [min (0.7Fyc , Fyw)] , 0.5Fyc]
λf = bfc/2tfc
λpf = 0.38√(E/Fyc)
λrf = 0.56√(E/Fyr)
| ■ | Fnc_LTB (횡비틀림좌굴강도) 산정 | [10 empty] | 강.설 4.3.3.1.8.2(3)
|  | Case |  |  |  |  | Fnc_LTB
|  | Lb ≤ Lp |  |  |  |  | RbRhFyc
|  | Lp < Lb ≤ Lr |  |  | Cb[1 - (1-Fyr/Rh/Fyc) (Lb-Lp)/(Lr-Lp)] RbRhFyc ≤ RbRhFyc
|  | Lb > Lr |  |  |  |  | Fcr ≤ RbRhFyc
Lb = unbraced length
|  |  | Lp = 1.0rt√(E/Fyc) |  |  |  | Fcr = | CbRbπ2E
|  |  | Lr = πrt√(E/Fyr) |  |  |  |  | (Lb / rt)2
| ■ | Calculation of Fcb | [10 empty] | 강.설 4.3.3.2.8.2(2)
|  | Case |  |  |  |  | Fcb
|  | λf ≤ λp |  |  |  |  | RbRhFycΔ
|  | λp < λf ≤ λr |  |  |  | RbRhFyc[Δ - (Δ - (Δ - 0.3)/Rh) (λf - λp)/(λr - λp)]
|  | λr < λf |  |  |  |  | 0.9ERbk/λf2
|  | λf = bfc / tfc |  | if 종리브 없음
|  | λf = w / tfc |  | if 종리브 있음
|  | λr = 0.95 √(Ek / (Δ - 0.3) / Fyc) |  |  |  |  | λp = 0.57 √(Ek / Δ / Fyc)
|  | Δ = √(1 - (fv / Fyc)2) |  |  |  |  | fv = T / (2A0 tf)
|  | T | = | 계수하중에 의한 내부토크
|  | A0 | = | 박스거더 단면의 폐합단면적
|  | w | = | 압축플랜지의 종방향보강재 폭 또는 웨브로부터 가장 가까운
종방향보강재까지의 거리 중 큰 값
| ■ | Calculation of Fcv | [10 empty] | 강.설 4.3.3.2.8.2(2)
|  | Case |  |  |  |  | Fcv
|  | λf ≤ 1.12√(Eks/Fyc) |  |  |  |  | 0.58Fyc
|  | 1.12√(Eks/Fyc) < λf ≤ 1.40√(Eks/Fyc) |  |  |  |  | 0.65√(FycEks)/λf
|  | λf > 1.40√(Eks/Fyc) |  |  |  |  | 0.9Eks/λf2
| ■ | Calculation of k, ks - Plate-buckling coefficient
|  | Case |  |  |  | k |  |  |  | ks
|  | 종리브 없음 |  |  |  | 4 |  |  |  | 5.34
|  |  |  | n = 1 |  | 1.0 ≤ [8Is/(wtfc3)]1/3 ≤ 4.0
|  | 종리브 있음 | [7 empty] | 5.34 + 2.84(Is/w/tfc3)1/3 |  |  | ≤ 5.34
|  |  |  | n = 2 |  | 1.0 ≤ [0.894Is/(wtfc3)]1/3 ≤ 4.0 |  |  |  | (n + 1)2
|  | n | = | 등간격인 종방향보강재의 수
|  | Is | = | 종리브 단면2차모멘트
Table 7.1.3. Calculation of Rh
Node | Dn 산정 |  |  |  |  | Afn 산정 |  |  |  | ρ | tw | β | Rh
| YU | YL | ttop | tbot | Dn | ntop | btop | bbot | Afn
1001i | 1390.9238 | 1243.0762 | 22 | 12 | 1368.9238 | 2 | 500 | 1940 | 22000 | 0.93421 | 12 | 1.4934 | 0.99873
Table 7.1.4. Calculation of Fnc (for Open - Compression Flange)
Node | 정/부 | BF/OF | Fnc_LB 산정 |  |  |  | Fnc_LTB 산정 |  |  |  |  | Fnc
| 모멘트 |  | λf | λpf | λrf | Fnc_LB | Lb | Lp | Lr | Fcr | Fnc_LTB | (OF)
1001i | Negative | BF | 11.3636 | 8.9331 | 15.7346 | 338.9528 | 5000 | 3393.1045 | 12740.8406 | 1727.1808 | 360.0049 | BF
Table 7.1.5. Calculation of Δ
Node | A0 산정 | [6 empty] | Torsional moment |  |  | fv | Δ
| ttop | bbot | tbot | cbot | w | D | A0 | DC1 | DC2 | DC3
1001i | 22 | 1940 | 12 | 120 | 2350 | 2600 | 5299425 | 0 | 0 | 0 | 0 | 1
Table 7.1.6. Calculation of k, ks (for Box - Compression Flange)
Node | 정/부 | Is 산정 |  |  |  |  | w | tfc | bfc | nrib | k | ks
| 모멘트 | Hsb | tsb | Hst | tst | Is
1001i | Negative | 160 | 16 | 0 | 0 | 21845333.3333 | 556 | 12 | 1940 | 2 | 2.7291 | 1.4873
Table 7.1.7. Calculation of Fnc for Box - Compression Flange
Node | 정/부 | BF/OF | Fcb 산정 |  |  |  | Fcv | fv | Fnc
| 모멘트 |  | λf | λr | λp | Fcb |  |  | (BF)
1001i | Negative | BF | 46.3333 | 44.0966 | 22.1363 | 240.2706 | 130.9405 | 0 | 240.2706
Table 7.1.8. Summarizes Fnc and Fnt
Node | 정/부 | Compression |  |  |  |  | Tension
| 모멘트 | BF/OF | Fyc | Fnc/OF | Fnc/BF | Fnc | BF/OF | Fyt | RhFyt | RhFytΔ | Fnt
1001i | Negative | BF | 380 | BF | 240.2706 | 240.2706 | OF | 380 | 379.5191 | 379.5191 | 379.5191
3) Checking for compression and tension flanges
[5 empty] | 압축플랜지 |  |  |  | 인장플랜지
| Open flange |  |  |  | fbu +fl ≤ ΦfRhFyc |  |  |  | fbu + fl ≤ ΦfRhFyt
fbu +fl/3 ≤ ΦfFnc
| Box flange |  |  |  | fbu ≤ ΦfFnc |  |  |  | fbu ≤ ΦfRhFyfΔ
for slender web with fl = 0, the equation (1) fbu + fl ≤ ΦfRhFyc will not be checked
(Web classification is checked in the next section, S = slender web, C = compact or noncompact web)
Table 7.1.9. Checking top flange stress
Node | fbu | fbu + fℓ ≤ ΦfRhFyc |  |  |  |  | fbu + fℓ/3 ≤ ΦfFnc |  |  |  | fbu + fℓ ≤ ΦfFnt
|  | fℓ | fbu+fℓ | ΦfRhFyc | 분류 | 검토 | fbu+fℓ/3 | ΦfFnc | 검토 | Ratio | fbu+fℓ | ΦfFnt | 검토
1001i | 0.00043452 | 18.526 | - | 379.5191 | 0 | - | - | 240.2706 | - | - | 18.5264 | 379.5191 | OK
Table 7.1.10. Checking bottom flange stress
Node | fbu | fbu ≤ ΦfFnc |  |  |  | fbu ≤ ΦfFnt
|  | fbu | ΦfFnc | 검토 | Ratio | fbu | ΦfFnt | 검토 | Ratio
1001i | -0.00038833 | 0.00038833 | 240.2706 | OK | 618720.5734 | - | 379.5191 | - | -
| 4) Checking web Bend-Buckling Resistance for slender web | [11 empty] | 강.설 4.3.3.1.1.9
fbu ≤ ΦfFcrw
(For section with compact or noncompact web, this equation shall not be checked)
| ■ | Section classification
|  | Case |  |  |  |  | Section
|  | 2Dc | ≤ 5.7√(E/Fyc) |  |  |  | Compact or non-compact Web
tw
|  | 2Dc | > 5.7√(E/Fyc) |  |  |  | Slender Web
tw
여기서,
|  | Fcrw = |  | 0.9Ek | ≤ smaller (RhFyc and Fyw/0.7)
(D/tw)2
| ■ | Calculation of k - bend-buckling coefficient
|  | → For the unstiffened web |  |  |  | k = 9/(Dc/D)2
|  | → For one longitudinal stiffener | [10 empty] | A. 6.10.1.9 & 강.설 4.3.3.1.1.9
|  | Case |  |  |  |  | k
|  | - 양쭉단이 압축 경우 |  |  |  |  | 7.2
- Otherwise
|  |  | ds/Dc ≥ 0.4 |  |  |  | 5.17/(ds/D)2 ≥ 9/(Dc/D)2
|  |  | ds/Dc < 0.4 |  |  |  | 11.64/[(Dc-ds)/D]2
|  | Dc | = | 탄성범위 내에서 웨브의 압축 측 높이
|  |  | = | YU1 - ttop for Positive moment; YL2s - tbot for Negative moment
|  | ds | = | 수평보강재 중심선과 압축플랜지 안쪽면사이의 거리
In this case, the values ds is taken as 0.2D
→ For two longitudinal stiffener, k is calculated by equations proposed in below papers
Kim, Byung Jun, et al. "Web bend-buckling strength of plate girders with two longitudinal web stiffeners."
Structural Engineering and Mechanics 69.4 (2019): 383-397.
| Case |  |  |  |  | k
| Ψ ≥ -1.0 |  | - dsc / Dc < 0.4 |  |  | 247.8 (dsc / Dc)1.8 (1 - Ψ)2.7
|  |  | - dsc / Dc ≥ 0.4 |  |  | 4.82 (Dc / dsc)2.5 (1 - Ψ)2.7
| Ψ < -1.0 |  |  |  |  | 247.8 (1 - Ψ)0.32
| dsc | = | distance between the center of the two longitudinal stiffeners and the inner surface of
the compression flange
| Ψ | = | ft / fc : stress ratio in the web panel
In this case, the distances between the first and second stiffener to the inner surface of the compression
flange are taken as 0.14D and 0.36D, thus, dsc would be 0.25D
Classification of web: S - slender web; C - compact or noncompact web
Table 7.1.11. Checking web bend-buckling resistance
Node | 정/부 | fbu |  | Fyw | Dc | 분류 | ds | D | Ψ | k | Fcrw | 검토 | Ratio
| 모멘트 | 상면 | 하면 |  |  |  | dsc
1001i | Negative | 0.00043452 | -0.00038833 | 355 | 0 | C | 650 | 2600 | -1.1189 | 315.1077 | 379.5191 | - | -
7.1.3. Web checking
|  |  |  | Vui ≤ ΦvVn | [8 empty] | 4.3.3.2.3.3
여기서,
| ■ | Vui = Vu/cosq
Vu = V/2 = 경사진 웨브 1개에 작용하는 계수하중에 의한 전단력
q = 연직축에 대한 웨브의 경사각
| ■ | Vn = Vcr = CVp
Vp = 0.58FywDtw
| ■ | Calculation of C
|  | Case | [5 empty] | C
|  | D/tw ≤ 1.12√(Ek/Fyw) | [5 empty] | 1
|  | 1.12√(Ek/Fyw) < D/tw ≤ 1.40√(Ek/Fyw) | [5 empty] | 1.12/(D/tw)√(Ek/Fyw)
|  | D/tw > 1.40√(Ek/Fyw) | [5 empty] | 1.57(Ek/Fyw)/(D/tw)2
k = 5+5/(d0/D)2
do = 수직보강재 간격
Table 7.1.12. Checking web shear
Node | Vu | cosθ | Vui | d0 | k | Hw | tw | C | Vp | ΦvVn | 검토 | Ratio
1001i | 0 | 0.99228 | 0 | 2500 | 10.408 | 2620.2338 | 12 | 0.20274 | 6474.0736 | 1312.5562 | OK | #DIV/0!
Fforms
Bracket
Fwet con'c

V
Vh
Fh
θ
Lateral uniformly distributed load w
Lb
Lb
M = wLb2/12
M = wLb2/12
Vu Vui

Note on M92: Leave blank for the straight bridge
Note on C190: Box flange / Open flange
Note on M190: OF = Open flange
Note on C205: Box flange / Open flange
Note on J205: BF = box flange

## ULS
| 7 | Sectional Checking
7.2. 강도한계상태
연성요
[6 empty] | Dp ≤ 0.42Dt | [6 empty] | 강.설 4.3-158
콘크리트
[6 empty] | fdeck ≤ 0.6f'c | [6 empty] | 강.설 4.3.3.2.7.2
fbot con'c ≤ 0.6f'c
| Flexure (Non-compact section) | [11 empty] | 강.설 4.3-254
| 압축플랜지 |  |  |  |  | fbu ≤ ΦfFnc | [6 empty] | 강.설 4.3-255
| 인장플랜지 |  |  |  |  | fbu ≤ ΦfFnt
Flexure (Compact section)
[6 empty] | Mu ≤ ΦfMn | [6 empty] | 강.설 4.3-253
웨브
[6 empty] | Vui ≤ ΦvVn | [6 empty] | 강.설 4.3-179
① = fbu 플랜지 인장응력
② = fbu 플랜지 압축응력
③ = fdeck 바닥판 압축응력
④ = fbot 내부 con'c 압축응력
⑤ = fs 철근 인장응력
7.2.1. YPNA, MP for plastic moment 산정 | [12 empty] | 강.설 B.1
| Pt | = | Fytbttt |  | Tension flange
| Pc | = | Fycbctc |  | Compression flange
| Pw | = | 2Fyw(D/cosθ)tw |  | Web
| Pbot | = | 0.85f'cAbot |  | Bottom concrete
| Ps | = | 0.85f'cbsts |  | Deck concrete
| Prt | = | FyrtArt |  | Top rebar in deck slab
| Prb | = | FyrbArb |  | Bottom rebar in deck slab
| Pst | = | FystAst |  | Top Rib
| Psb | = | FysbAsb |  | Bottom Rib
| ∑Pr | = |  |  | Total area of rebar in bottom concrete
| ts, th | = |  |  | deck slab and haunch 두께
| D | = |  |  | web depth
| Hst, Hsb | = |  |  | Top rib and bottom rib depth
| Crt Crb | = |  |  | Distance from top deck slab to top the centerline of top/bottom layer rebar
| Hc | = |  |  | 내부 con'c depth
| dr | = | Hc/2 |  | Distance from bottom concrete rebar to PNA
1) 일반 Cases (for I girder)
■ | 정모멘트
| Location |  |  |  | 조건 / YPNA / MP |  |  |  |  | Distance from YPNA to parts
(1) | In Web | [8 empty] | dc = Y + tc/2
조건 | Pt +Psb + (D-2Hst)Pw/D + ∑Pr ³ Pst + Pc + Ps + Prb + Prt | [8 empty] | dt = D - Y + tt/2
dsb = D - Y - Hsb/2
YPNA = | D/2 [(Pt + Psb + ∑Pr - Pst - Pc - Ps - Prb - Prt) / Pw + 1] | [8 empty] | dst = Y - Hst/2
ds = Y + th + ts/2
Mp = | Pw / 2 / D [Y2 + (D-Y)2] + Pcdc + Psbdsb + Pstdst + Ptdt + Psds + Prbdrb | [8 empty] | drb = Y + th + ts - crb
| + Prtdrt + ∑Prdr | [8 empty] | drt = Y + th + ts - crt
dr = D - Y - Hc/2
(2) | In Top Flange | [8 empty] | dt = tc - Y + D + tt/2
조건 | Pt +Psb+ ∑Pr + Pw + Pst + Pc ³ Ps + Prb + Prt | [8 empty] | dw = tc - Y + D/2
dst = tc - Y + Hst/2
YPNA = | tc/2 [(Pt + Psb + ∑Pr + Pw + Pst - Ps - Prb - Prt) / Pc + 1] | [8 empty] | dsb = tc - Y + D - Hsb/2
ds = ts/2 + th - tc + Y
Mp = | Pc / 2 / tc [Y2 + (tc - Y)2] + Ptdt + Psbdsb + Pstdst + Psds + Prbdrb | [8 empty] | drb = ts - crb + th - tc + Y
| + Prtdrt + ∑Prdr | [8 empty] | drt = ts - crt +th - tc + Y
dr = tc - Y + D - Hc/2
(3) | Below Prb | [8 empty] | dc = ts + th - Y - tc/2
조건 | Pt + Psb + ∑Pr + Pw + Pst + Pc ³ (crb/ts)Ps +Prb+Prt | [8 empty] | dt = ts + th - Y + D + tt/2
dw = ts + th - Y + D/2
YPNA = | ts (Pt + Psb + ∑Pr + Pw + Pst + Pc - Prb - Prt) / Ps | [8 empty] | dst = ts + th - Y + Hst/2
dsb = ts + th - Y + D - Hsb/2
Mp = | (Y2 / 2 / ts ) Ps + Pcdc + Psbdsb + Pstdst + Pwdw + Ptdt + Prbdrb | [8 empty] | drb = Y - crb
| + Prtdrt + ∑Prdr | [8 empty] | drt = Y - crt
dr = ts + th - Y + D - Hc/2
(4) | At Prb | [8 empty] | dc = ts + th - Y - tc/2
조건 | Pt + Psb + ∑Pr+ Pw + Pst + Pc + Prb ³ (crb/ts)Ps + Prt | [8 empty] | dt = ts + th - Y + D + tt/2
dw = ts + th - Y + D/2
YPNA = | crb | [8 empty] | dst = ts + th - Y + Hst/2
dsb = ts + th - Y + D - Hsb/2
Mp = | (Y2 / 2 / ts ) Ps + Pcdc + Psbdsb + Pstdst + Pwdw + Ptdt + Prtdrt + ∑Prdr | [8 empty] | drt = Y - crt
dr = ts + th - Y + D - Hc/2
(5) | Above Prb | [8 empty] | dc = ts + th - Y - tc/2
조건 | Pt + Psb + ∑Pr + Pw + Pst + Pc + Prb ³ (crt/ts)Ps + Prt | [8 empty] | dt = ts + th - Y + D + tt/2
dw = ts + th - Y + D/2
YPNA = | ts (Pt + Psb + ∑Pr + Pw + Pst + Pc + Prb - Prt) / Ps | [8 empty] | dsb = ts + th - Y + D - Hsb/2
dst = ts + th - Y + Hst/2
Mp = | (Y2 / 2 / ts ) Ps + Pcdc + Psbdsb + Pstdst + Pwdw + Ptdt + Prbdrb | [8 empty] | drb = crb - Y
| + Prtdrt + ∑Prdr | [8 empty] | drt = Y - crt
dr = ts + th - Y + D - Hc/2
(6) | At Prt | [8 empty] | dc = ts + th - Y - tc/2
조건 | Pt + Psb + ∑Pr + Pw + Pst + Pc + Prb + Prt ³ (crt/ts)Ps | [8 empty] | dt = ts + th - Y + D + tt/2
dw = ts + th - Y + D/2
YPNA = | crt | [8 empty] | dsb = ts + th - Y + D - H2/2
dst = ts + th - Y + H1/2
Mp = | (Y2 / 2 / ts ) Ps + Pcdc + Psbdsb + Pstdst + Pwdw + Ptdt + Prbdrb + ∑Prdr | [8 empty] | drb =crb - Y
dr = ts + th - Y + D - Hc/2
(7) | Above Prt | [8 empty] | dc = ts + th - Y - tc/2
조건 | Pt + Psb + ∑Pr + Pw + Pst + Pc + Prb + Prt < (crt/ts)Ps | [8 empty] | dt = ts + th - Y + D + tt/2
dw = ts + th - Y + D/2
YPNA = | ts (Pt + Psb + ∑Pr + Pw + Pst + Pc + Prb + Prt) / Ps | [8 empty] | dsb = ts + th - Y + D - Hsb/2
dst = ts + th - Y + Hst/2
Mp = | (Y2 / 2 / ts ) Ps + Pcdc + Psbdsb + Pstdst + Pwdw + Ptdt + Prbdrb | [8 empty] | drb = crb - Y
| + Prtdrt + ∑Prdr | [8 empty] | drt = crt - Y
dr = ts + th - Y + D - Hc/2
■ | 부모멘트
| Location |  |  |  | 조건 / YPNA / MP |  |  |  |  | Distance from YPNA to parts
(8) | In Web | [8 empty] | dc = D - Y + tc/2
조건 | Pc + Psb + ∑Pr + Pbot +(D-Hst)Pw/D ³ Pst + Pt + Prb + Prt | [8 empty] | dt = Y + tt/2
dst = Y - Hst/2
YPNA = | D/2 [(Pc + Psb + ∑Pr + Pbot - Pst - Pt - Prb - Prt) / Pw + 1] | [8 empty] | dsb = D - Y - Hsb/2
drb = Y + th + ts - crb
Mp = | Pw / 2 / D [Y2 + (D - Y)2] + Pbotdbot + Pcdc + Psbdsb + Pstdst + Ptdt + Prbdrb | [8 empty] | drt = Y + th + ts - crt
| + Prtdrt + ∑Prdr | [8 empty] | dbot = D - Y - Hc/2
dr = D - Y - Hc/2
(9) | In Top Flange | [8 empty] | dc = tt - Y + D + tc/2
조건 | Pc + Psb + ∑Pr + Pbot + Pw + Pst + Pt ³ Prb + Prt | [8 empty] | dw = tt - Y + D/2
ds = ts/2 + th - tt + Y
YPNA = | tt/2 [(Pc + Psb + ∑Pr + Pbot + Pst + Pw - Prb - Prt) / Pt + 1] | [8 empty] | dsb = tt - Y + D - Hsb/2
dst = tt - Y + Hst/2
Mp = | Pt / 2 / tt [Y2 + (tt - Y)2] + Pbotdbot + Pcdc + Psbdsb + Pstdst + Pwdw + Prbdrb | [8 empty] | drb = ts + th - crb - tt + Y
| + Prtdrt + ∑Prdr | [8 empty] | drt = ts - crt - tt + Y
dbot = dr = tt - Y + D - Hc/2
2) Additional Cases (for Box girder)
■ | 정모멘트
| Location |  |  |  | 조건 / YPNA / MP |  |  |  |  | Distance from YPNA to parts
(a) | In Top Rib | [8 empty] | dc = Y + tc/2
조건 | Pt +Psb + ∑Pr + Pw + Pst ³ Pc + Ps + Prb + Prt | [8 empty] | dt = D - Y + tt/2
YPNA = | Pt + Psb + ∑Pr + Pw + Pst - Pc - Ps - Prb - Prt | [8 empty] | dsb = D - Y - Hsb/2
| 2Pw / D + 2 Pst / Hst | [8 empty] | ds = Y + th + ts/2
Mp = | Pst / 2 / Hst [Y2 + (Hst - Y)2] + Pcdc + Psbdsb + Pw /2 / D [Y2 + (D-Y)2] | [8 empty] | drt = Y + ts +th - crt
| + Ptdt + Psds + Prbdrb + Prtdrt + ∑Prdr | [8 empty] | drb = Y + th + ts - crb
dr = D - Y - Hc/2
■ | 부모멘트
| Location |  |  |  | 조건 / YPNA / MP |  |  |  |  | Distance from YPNA to parts
(b) | In Bot Rib | [8 empty] | dc = D - Y + tc/2
조건 | Pc + Psb + (Hsb/Hc)Pbot + (Hsb/D)Pw ³ (D - Hsb)Pw/D + Pst + Pt + Prb + Prt | [8 empty] | dt = Y + tt/2
YPNA = | Pc + Pw + DPbot/Hc + (2D/Hsb - 1) Psb - Pt - Pst - Prb - Prt | [8 empty] | dst = Y - Hst/2
| 2Psb / Hsb + Pbot/Hc + 2 Pw / D | [8 empty] | drb = Y + th + ts - crb
Mp = | Psb / 2 / Hsb [(D-Y)2 + (Hsb -D+Y)2] + Pw /2 / D [Y2 + (D-Y)2] + Pcdc + Ptdt | [8 empty] | drt = Y + th + ts - crt
| + Pbot (D-Y)2 / 2 / Hc + Pstdst + Prbdrb + Prtdrt + ∑Prdr | [8 empty] | dr = D - Y - Hc/2
(c) | In Bot Con'c | [8 empty] | dc = D - Y + tc/2
조건 | Pc + Psb + Pbot + (Hc/D)Pw ³ (D - Hc)Pw/D + Pst + Pt + Prb + Prt | [8 empty] | dt = Y + tt/2
YPNA = | Pc + Pw + Psb + DPbot/Hc - Pt - Pst - Prb - Prt | [8 empty] | dst = Y - Hst/2
| Pbot/Hc + 2 Pw / D | [8 empty] | dsb = D - Y - Hsb/2
Mp = | Pw /2 / D [Y2 + (D-Y)2] + Pbot (D - Y)2 / 2 / Hc + Pcdc + Ptdt | [8 empty] | drb = Y + th + ts - crb
| + Pstdst +Psbdsb + Prbdrb + Prtdrt + ∑Prdr | [8 empty] | drt = Y + th + ts - crt
dr = D - Y - Hc/2
(d) | In Top Rib | [8 empty] | dc = D - Y + tc/2
조건 | Pc + Psb + ∑Pr+ Pbot + Pw + Pst ³ Pt + Prb + Prt | [8 empty] | dt = Y + tt/2
YPNA = | Pc + Psb + ∑Pr + Pbot + Pst + Pw - Pt - Prb - Prt | [8 empty] | dsb = D - Y - Hsb/2
| 2Pst/Hst + 2 Pw / D | [8 empty] | drb = Y + th + ts - crb
Mp = | Pw [Y2 + (D-Y)2] / 2 / D + Pst [Y2 - (Hst - Y)2]/ 2 / Hst + Pcdc + Ptdt | [8 empty] | drt = Y + th + ts - crt
| + Pbotdbot + Psbdsb + Prbdrb + Prtdrt + ∑Prdr | [8 empty] | dbot = D - Y - Hc/2
dr = D - Y - Hc/2
Table 7.2.1. Calculation YPNA and Mp for plastic moment
Node | Pt | Pw | Pc | Ps | Psb | Pst | Prb | Prt | ∑Pr | Pbot | PNA | YPNA | Mp
location
1001i | 8846.4 | 22326.1964 | 8360 | 47019.875 | 1945.6 | #REF! | #REF! | #REF! | #REF! | 0 | #REF! | #REF! | #REF!
7.2.2. My 항복모멘트 산정 | [12 empty] | 강.설 B.2.2
■ | Pt: 다음 식에서 MAD를 구한다
|  |  | Fyc | = | MD1 / Ssteel + MD2 / Sbot_con + MD3 / Slongterm + MAD_C / Sshortterm
|  |  | Fyt | = | MD1 / Ssteel + MD2 / Sbot_con + MD3 / Slongterm + MAD_T / Sshortterm
|  |  | MAD | = | min(MAD_C ; MAD_T)
|  |  | 여기서, |  | MD1 = 1.25(MDC1 + MDC2)
MD2 = 1.25MDC3
MD3 = 1.25MDC4 + 1.50MDW
■ | Pt: 다음을 My 계산한다
My = MD1 + MD2 + MD3 + MAD
Table 7.2.2. Calculation of Yield moment My (1/2)
Node | MDC1 | MDC2 | MDC3 | MDC4 | MDW | MD1 | MD2 | MD3
1001i | #REF! | #REF! | #REF! | #REF! | #REF! | #REF! | #REF! | #REF!
Table 7.2.2. Calculation of Yield moment My (2/2)
Node | Pt: 단면계수 (인장플랜지); Psb: MAD_T; Pst: 단면계수 (압축플랜지) |  | MAD_C | MAD | My | Compare
| Ssteel | Sbot | Slongterm | Sshorttime |  | Ssteel | Sbot | Slongterm | Sshorttime |  |  |  | to Mp
1001i | #REF! | #REF! | #REF! | #REF! | #REF! | #REF! | #REF! | #REF! | #REF! | #REF! | #REF! | #REF! | #REF!
7.2.3. 연성 요구조건 | [12 empty] | 강.설 4.3.3.1.7.3
■ | Pt: 공칭항복강도 690MPa 균질 합성단면 or 상부 및 하부플랜지의 공칭항복강도 690MPa
Dp ≤ 0.3Dt
■ | Pt: 그 밖의 단면인 경우
Dp ≤ 0.42Dt
여기서,
| Dt | = | 합성단면의 전체 높이
| Dp | = | 소성모멘트 상태어세 콘크리트 바닥판의 상단에서나 내부 con'c 하단에서 중립축까지의 거리
Table 7.2.3. Checking Ductility Requirement
Node | Pt: 정/부; Pw: Dp 산정; Psb: 전체 높이 산정 |  |  | 0.42Dt | 검토
| 모멘트 | Case | YPNA | Dp | ttop | tbot | D | th | ts | Dt
1001i | #REF! | #REF! | #REF! | #REF! | 22 | 12 | 2600 | 0 | 290 | #REF! | #REF! | #REF!
7.2.4. 콘크리트 응력 검토
■ | Pt: 콘크리트 종방향 응력을 : 0.6f'c 이하 |  |  |  |  | 강.설 4.3.3.2.7.2
■ | Pt: 작용응력
| fdeck = | 1.25DC4 + 1.5DW + 1.8LL
n * Sdeck
| fbot = | 1.25DC3 |  | + | 1.25DC4 + 1.5DW + 1.8LL
|  | n * Sbot1 |  |  | n * Sbot2
■ | Pt: 단기 탄성계수 n 사용 |  |  |  |  | 강.설 4.3.3.1.1.1
n = E / Ec
|  | 구분 |  | 기준강도 |  | 한계강도 |  | n = E / Ec
|  |  |  | f'c |  | 0.6f'c
|  | 슬래블 |  | 35 |  | 21 |  | 6.4337
|  | 내부 con'c |  | 50 |  | 30 |  | 5.7028
Table 7.2.4. Checking concrete stress
Node | Pt: 부재력 집계; Pst: 단면계수 | 적용응력 |  | 검토
| 1.25DC3 | 1.25DC4 | 1.5DW | 1.8LLmin | 1.8LLmax | Sbot1 | Sbot2 | Sdeck | ¦fdeck¦ | ¦fbot¦ | Deck | Bot con'c
1001i | #REF! | #REF! | #REF! | #REF! | #REF! | #REF! | #REF! | #REF! | #REF! | #REF! | #REF! | #REF!
7.2.5. Flexure checking
| Pt: Noncompact section | Compact section
| 압축플랜지 |  |  |  | 인장플랜지
| Pt: (강.설 4.3-254 & 4.3-263); Psb: (강.설 4.3-255 & 4.3-264) | (강.설 4.3-253)
| Pt: fbu ≤ ΦfFnc; Psb: fbu ≤ ΦfFnt | Mu ≤ ΦfMn
1) 플랜지 응력 (fbu) 산정
fbu = 1.25(DC1 + DC2) / Ssteel + 1.25DC3 / Sbot_con + (1.25DC4 + 1.5DW) / Slongterm + 1.8LL / Sshortterm
2) Fnc 산정 (Nominal flexural resistance of compression flange)
|  | In positive moment | [5 empty] | In negative moment
|  | (강.설 4.3.3.2.7.2(2)) | [5 empty] | (강.설 4.3.3.2.8.2(2))
|  | Fnc = RbRhFyc |  |  | for Open flange |  |  | Fnc = Fcb√[(1 - (fv / Φv / Fcv)2]
|  | Fnc = RbRhFycD |  |  | for Box flange
|  | fv = T / (2A0 tf) |  |  | T = 계수하중에 의한 내부토크
|  | Δ = √(1 - (fv / Fyc)2) |  |  | A0 = 박스거더 단면의 폐합단면적
| Pw: ■; Pc: Calculation of Rh (Hybrid factor) |  |  |  |  | 강.설 4.3.3.1.1.10(1)
|  |  | Case |  |  |  |  | Rh
|  |  | Fyw ≥ Fyf |  |  |  |  | 1
|  |  | Otherwise |  |  |  |  | [12+β(3ρ-ρ³)]/(12+2β)
ρ = min(Fyw/fn ; 1.0)
fn = max(Fyf, fbu)
β = 2Dntw/Afn
Dn = 단면의 탄성중립축으로 부터 양플린지 안쪽 면까지의 거리 중 큰값
Afn = 플랜지 단면적과 Dn 방향에 위치한 플랜지 덮개판 면적의 합
| Pw: ■; Pc: Calculation of Rb (Web load shedding factor) |  |  |  |  | 강.설 4.3.3.1.1.10(2)
| Pc: Case |  |  | Rb
| Pc: D/tw ≤ 150 (300); Pst: In Positive moment |  |  | 1
bf/(2tf) ≤ 12
| Pc: bf ≤ D/6; Pst: In Positive moment |  |  | 1
tf ≥ 1.1tw
| Pc: D/tw ≤ 0.95√(Ek/Fyc); Pst: 수평보강재 있음 |  |  | 1
| Pc: 2Dc/tw ≤ λrw |  |  | 1
|  |  | Otherwise |  |  |  |  | 1 - [awc / (1200 + 300awc)] (2Dc / tw - λrw ) ≤ 1.0
Since the cross - section proportion limits are satisfied, so Rb is taken as 1.0
| Pw: ■; Pc: Calculation of k - bend-buckling coefficient |  |  |  |  | 강.설 4.3.3.1.1.9
| Pc: Case | k
| Pc: - 양쭉단이 압축 경우 | 7.2
- Otherwise
| Psb: 보강재 없음 | 9/(Dc/D)²
| Psb: ds/Dc ≥ 0.4 | 5.17/(ds/D)² ≥ 9/(Dc/D)²
| Psb: ds/Dc < 0.4 | 11.64/[(Dc-ds)/D]²
ds = 수평보강재 중심선과 압축플랜지 안쪽면사이의 거리
| Pw: ■; Pc: Calculation of awc |  |  |  |  | 강.설 4.3.3.1.1.10(2)
| Pc: Case | awc
|  |  | 수평보강재 있음 |  |  |  |  | 2Dctw
|  |  | 정모멘트 |  |  |  |  | bfctfc + bsts(1 - fDC1/Fyc)/(3n)
| Pc: Otherwise | 2Dctw/(bfctfc)
fDC1 = compression flange stress caused by factored permanent load applied before composite
λrw = 5.7 √(E/Fyc)
| Pw: ■; Pc: Calculation of Fcb |  |  |  |  | 강.설 4.3.3.2.8.2(2)
| Pc: Case | Fcb
| Pc: λf ≤ λp | RbRhFycΔ
|  |  | λp < λf ≤ λr |  |  |  |  | RbRhFyc[Δ - (Δ - (Δ - 0.3)/Rh) (λf - λp)/(λr - λp)]
| Pc: λr < λf | 0.9ERbk/λf²
|  |  | λf = bfc / tfc |  | if 종리브 없음
|  |  | λf = w / tfc |  | if 종리브 있음
|  |  | λr = 0.95 √(Ek / (Δ - 0.3) / Fyc) |  |  |  |  | λp = 0.57 √(Ek / Δ / Fyc)
Fyr = min[(Δ - 0.3)Fyc ; Fyw]
|  |  | Δ = √(1 - (fv / Fyc)2) |  |  |  |  | fv = T / (2A0 tf)
|  |  | T | = | 계수하중에 의한 내부토크
|  |  | A0 | = | 박스거더 단면의 폐합단면적
|  |  | w | = | 압축플랜지의 종방향보강재 폭 또는 웨브로부터 가장 가까운
종방향보강재까지의 거리 중 큰 값
| Pw: ■; Pc: Calculation of Fcv (can be used the values from Constructibility) |  |  |  |  | 강.설 4.3.3.2.8.2(2)
| Pc: Case | Fcv
| Pc: λf ≤ 1.12√(Eks/Fyc) | 0.58Fyc
| Pc: 1.12√(Eks/Fyc) < λf ≤ 1.40√(Eks/Fyc) | 0.65√(FycEks)/λf
| Pc: λf > 1.40√(Eks/Fyc) | 0.9Eks/λf²
|  | ■ | Calculation of k, ks - Plate-buckling coefficient (can be used the values from Constructibility)
| Pc: Case; Pst: k |  | ks
| Pc: 종리브 없음; Pst: 4 |  | 5.34
| Pc: 종리브 있음; Psb: n = 1; Pst: 1.0 £ [8Is/(wtfc3)]1/3 £ 4.0 |  | 5.34 + 2.84(Is/w/tfc3)1/3 |  |  | ≤ 5.34
| Psb: n = 2; Pst: 1.0 £ [0.894Is/(wtfc3)]1/3 £ 4.0 |  | (n + 1)2
|  |  | n | = | 등간격인 종방향보강재의 수
|  |  | Is | = | 종리브 단면2차모멘트
|  |  | Dc | = | 탄성범위 내에서 웨브의 압축 측 높이
|  |  | ds | = | 수평보강재 중심선과 압축플랜지 안쪽면사이의 거리
|  |  | w | = | 압축플랜지의 종방향보강재 사이 폭 또는 웨브로부터
가장 가까운종방향보강재까지의 거리 중 큰 값
| Pt: 3) 공칭휨강도 Mn 산정 (Nominal flexural resistance) |  |  |  |  | 강.설 4.3.3.1.7.1 (2)
| ■ | 공칭항복강도 485MPa 이하인 강재로 균질 합성단면 or 상부 및 하부플랜지의 공칭항복강도 485MPa
|  | Case |  |  |  |  | Mn
|  | Dp £ 0.1Dt |  |  |  |  | Mn = Mp
|  | Otherwise |  |  |  |  | Mn = Mp(1.07 - 0.7Dp/Dt)
| ■ | 공칭항복강도 690MPa 강재로 균질 합성단면 or 상부 및 하부플랜지의 공칭항복강도 690MPa
|  | Case |  |  |  |  | Mn
|  | Dp £ 0.1Dt |  |  |  |  | Mn = Mp
|  | 0.1Dt < Dp £ 0.2Dt |  |  |  |  | Mn = Mp(1.19 - 1.9Dp/Dt)
|  | Otherwise |  |  |  |  | Mn = Mp(1.0 - 0.95Dp/Dt)
| ■ | 연속교의 경우 단며의 공칭휨강도는 다음 식을 만족해야한다
Mn ≤ 1.3RhMy
여기서,
|  | Mp | = | 소성모멘트
|  | My | = | 항복모멘트
|  | Dt | = | 합성단면의 전체높이
|  | Dp | = | 소성모멘트 상태어세 콘크리트 바닥판의 상단에서나
내부 con'c 하단에서 중립축까지의 거리
4) Fnt 산정 (Nominal flexural resistance of tension flange)
| Pw: Case | Fnt
| Pw: Positive moment | RhFytΔ |  |  |  | 강.설 4.3.3.2.7.2 (2)
| Pw: Negative moment; Psb: for Open flange | RhFyt |  |  |  | 강.설 4.3.3.2.8.3
| Psb: for Box flange | RhFytΔ
| Pt: 5) Classification of compact or noncompact section |  |  |  |  | 강.설 4.3.3.2.6.2 (2)
|  |  | a | = | 자간 중앙에서의 안접 박스 간 플랜지의 중심간격
|  |  | w | = | 같이 각 박스단면의 플랜지 중심간격
|  |  | b | = | 난간이나 연석을 포함한 바닥판의 내민부
|  |  | S | = | 웨브의 경사도
|  |  | Dcp | = | 소성모멘트 적용 시 압축을 받는 웨브의 높이
Dcp > 0 for the case the plastic neutral axis is in the web, others cases Dcp = 0
Table 7.2.5. Calculation of box girder enclosed area A0_NC (noncomposite) and A0_C (composite)
Node | Pt: Top flange; Ps: Bottom flange; Prb: Deck slab |  | Web | A0_NC | A0_C
| ntop | btop | ttop | bbot | tbot | cbot | th | ts | w | D
1001i | 2 | 500 | 22 | 1940 | 12 | 120 | 0 | 290 | 2350 | 2600 | 5299425 | 5570775
Table 7.2.6. Calculation of Δ
Node | Pt: Torsional moment; Prt: fv_NC | fv_C | fv | Δ
| DC1 | DC2 | DC3 | DC4 | DW | LLmax | LLmin
1001i | #REF! | #REF! | #REF! | #REF! | #REF! | #REF! | #REF! | #REF! | #REF! | #REF! | #REF!
Table 7.2.7. Calculation of Rh
Node | Pt: Dn 산정; Pst: Afn; Prb: ρ 산정 | tw | β | Rh
| YU | YL | ttop | tbot | Dn |  | fn | ρ
1001i | #REF! | #REF! | 22 | 12 | #REF! | #REF! | #REF! | #REF! | 12 | #REF! | #REF!
Table 7.2.8. Calculation of Fcb, Fcv
Node | 정/부 | nrib | w | tfc | bfc | λf | Is | k | ks | λp | λr | Fcb | Fcv
모멘트
1001i | #REF! | #REF! | #REF! | #REF! | #REF! | #REF! | #REF! | #REF! | #REF! | #REF! | #REF! | #REF! | #REF!
Table 7.2.9. Calculation of Fnc, Fnt, Mn
Node | 정/부 | OF/BF | w: Fnc 산정; λf: Fnt; Is: Mn 산정
| 모멘트 |  | 정모멘트 | 부모멘트 | Fnc |  | Dp | Dt | Mp | 1.3RhMy | Mn
1001i | #REF! | OF | #REF! | #REF! | #REF! | #REF! | #REF! | #REF! | #REF! | #REF! | #REF!
Table 7.2.10. Classification compact / noncompact section
Node | 정/부 | R | ds | D/tw | a | w | b | s | Dcp | tw | Classification
모멘트
1001i | #REF! | 0 | 650 | 218.3528 | 3850 | 2350 | 1175 | 0.125 | #REF! | 12 | #REF!
■ | Flexure checking
| Noncompact section |  | ks: Compact section
| 압축플랜지 |  | bfc: 인장플랜지
| (강.설 4.3-254 & 4.3-263) |  | bfc: (강.설 4.3-255 & 4.3-264); ks: (강.설 4.3-253)
| fbu ≤ ΦfFnc |  | bfc: fbu ≤ ΦfFnt; ks: Mu ≤ ΦfMn
Table 7.2.11. Checking top flange stress
Node | fbu | ΦfFnc | w: ΦfFnt; tfc: Stress checking; k: Mu; ks: ΦfMn; λp: Moment
|  |  |  | 압축 |  | 인장 |  |  |  | checking
1001i | #REF! | 0 | 0 | #REF! | #REF! | #REF! | #REF! | #REF! | 0 | - | -
Table 7.2.11. Checking flexure
Node | fbu |  | w: ΦfFnc; tfc: ΦfFnt; bfc: Stress checking; ks: Mu; λp: ΦfMn; λr: Moment
| 상연 | 하연 | bfc: 압축; Is: 인장; λr: checking
1001i | #REF! | #REF! | #REF! | #REF! | #REF! | #REF! | #REF! | #REF! | #REF! | #REF! | #REF! | #REF!
7.2.6. Shear checking |  |  | Fcv: 강.설 4.3.3.2.9
Vui ≤ ΦvVn
여기서,
■ | Vui = Vu/cosθ
Vu = V/2 = 경사진 웨브 1개에 작용하는 계수하중에 의한 전단력
q = 연직축에 대한 웨브의 경사각
■ | Calculation of Vn (Nominal shear resistance)
Case | bar: w to λr
| Unstiffened web |  | Is: C•Vp = C•0.58FywDtw; Fcv: 강.설 4.3.3.1.9.2
Stiffened web
|  | - End panels | Is: C•Vp = C•0.58FywDtw; Fcv: 강.설 4.3.3.1.9.3(3)
|  | - Interior panels | Fcv: 강.설 4.3.3.1.9.3(2)
|  |  | 2Dtw / (bfctfc + bfttft) ≤ 2.5 |  |  |  | 0.58FywDtw [C + 0.87(1 - C) / √(1 + d02/ D2)]
|  |  | Otherwise |  |  |  | 0.58FywDtw [C + 0.87(1 - C) / √(1 + d02/ D2 + d0/D)]
■ | Calculation of C |  | Fcv: 강.설 4.3.3.1.9.3(2)
Case | bar: w to λr
D/tw ≤ 1.12√(Ek/Fyw) | bar: ks
| 1.12√(Ek/Fyw) < D/tw ≤ 1.40√(Ek/Fyw) |  | ks: 1.12/(D/tw)√(Ek/Fyw)
| D/tw > 1.40√(Ek/Fyw) |  | ks: 1.57(Ek/Fyw)/(D/tw)²
■ | Calculation of k - shear-buckling ccoefficient
Case | bar: w to λr
| Unstiffened web |  | ks: 5
| Stiffened web |  | ks: 5+5/(d0/D)²
do = 수직보강재 간격
■ | Classification of stiffened web and unstiffened web |  | Fcv: 강.설 4.3.3.1.9.1(3)
| Case |  | ks: Classification
| 수직보강재 간격 d0 ≤ 3D and 수평보강재 없음 |  | ks: Stiffened web
| 수직보강재 간격 d0 ≤ 1.5 D and 수평보강재 있음 |  | ks: Stiffened web
| Otherwise |  | ks: unstiffened web
Table 7.2.12. Calculation of nominal shear resistance
Node | Classification |  | λf: tw; Is: Hw; k: Vp; ks: C 산정; Fcv: Vn
| d0 | D | w: ds; tfc: Classification; ks: k; λp: D/tw; λr: ÖEk/Fyw; Fcb: C
1001i | 2500 | 2600 | 650 | stiffened |  | 12 | 2620.2338 | 6474.0736 | 10.408 | 218.3528 | 78.4656 | 0.20274 | 4549.4716
Table 7.2.13. Checking web shear
Node | 전단 산정 |  | ks: θ; λp: Vui; λr: ΦvVn; Fcb: 검토
| DC1 | DC2 | w: DC3; tfc: DC4; bfc: DW; λf: LLmin; Is: LLmax; k: Vu
1001i | #REF! | #REF! | #REF! | #REF! | #REF! | #REF! | #REF! | #REF! | 7.125 | #REF! | 4549.4716 | #REF!
정모멘트 부모멘트
①
②
③
①
②
④
⑤
PNA
Y
Case 1, 8, a, b, c, d
PNA
Y
Case 2, 9
PNA
Y
Case 3, 4, 5, 6, 7
Hst
Prb
Prt
Pt
Pwt
Pwb
Pbot
Pc
Ps
Pt
Pwb
Prb
Prt
Pwt
Pc
D
ts
Hc
Psb
Pst
Hsb
Pst
Psb
crb
crt
Positive moment
Negative moment
Pr3
Pr2
Pr1
th
정모멘트
PNA
Dp
Dt
부모멘트
PNA
Dp
Dt
b
w
a
Vu Vui
θ
Yes
Yes
Positive moment
Not classified
Straight bridge
No
Non-compact section
Fyf, Fyw ≤ 455MPa
D/tw ≤ 150 without longitudinally stiffeners
0.8w ≤ a ≤ 1.2w
0.65w ≤ a ≤ 1.35w for nonparallel box
S ≤ 1/4
b ≤ min(a; 1800)
2Dcp / tw ≤ 3.76√(E / Fyc)
No
No
Compact section
Yes

## SLS
| 7 | Sectional Checking
7.3. 사용한계상태
플랜지 요구조건
[5 empty] | ff ≤ 0.95RhFyf | [7 empty] | 강.설 4.3-138
For compact section in positive moment (강.설 4.3.3.1.4.2 )
웨브의 휨좌굴강도
[5 empty] | fc ≤ Fcrw | [7 empty] | 강.설 4.3-141
Except for the section in positive flexure in which the web satisfies D/tw ≤ 150
철근 (부모멘트)
fs ≤ 0.8Fy
7.3.1. 플랜지 요구조건 | [12 empty] | 강.설 4.3.3.1.4.2
ff ≤ 0.95RhFyf
여기서,
|  | ff | = | 플랜지 횡방향 휨을 고려하지 않은 사용한계상태조합에 의한 플랜지 응력
|  | Rh | = | 하이브리드 단면의 플랜지 응력감소계수
Table 7.3.1. Checking flange stress
Node | 부/정 |  | Classification |  | fbu |  | Rh | 0.95RhFyf | 검토 | Ratio
| 모멘트 |  |  |  | Top | Bottom
1001i | Negative |  | #REF! |  | #REF! | #REF! | #REF! | #REF! | #REF! | #REF!
7.3.2. 웨브의 휨좌굴강도 | [12 empty] | 강.설 4.3.3.1.4.2
fc ≤ Fcrw
여기서,
|  | fc | = | 플랜지 횡방향 휨을 고려하지 않은 사용한계상태조합에 의한 단면의 압축플랜지 응력
|  | Fcrw | = | 웨브 공칭휨좌굴강도
|  | Fcrw | = | 0.9Ek | £ smaller (RhFyc and Fyw/0.7) | [7 empty] | 강.설 4.3.3.1.1.9
(D/tw)2
| ■ | Calculation of k - bend-buckling coefficient
|  | → For the unstiffened web |  |  |  | k = 9/(Dc/D)2
|  | → For one longitudinal stiffener | [10 empty] | A. 6.10.1.9 & 강.설 4.3.3.1.1.9
|  | Case |  |  |  |  | k
|  | - 양쭉단이 압축 경우 |  |  |  |  | 7.2
- Otherwise
|  |  | ds/Dc ≥ 0.4 |  |  |  | 5.17/(ds/D)2 ≥ 9/(Dc/D)2
|  |  | ds/Dc < 0.4 |  |  |  | 11.64/[(Dc-ds)/D]2
|  | Dc | = | 탄성범위 내에서 웨브의 압축 측 높이
|  |  | = | YU1 - ttop for Positive moment; YL2s - tbot for Negative moment
|  | ds | = | 수평보강재 중심선과 압축플랜지 안쪽면사이의 거리
In this case, the values ds is taken as 0.2D
→ For two longitudinal stiffener, k is calculated by equations proposed in below papers
Kim, Byung Jun, et al. "Web bend-buckling strength of plate girders with two longitudinal web
stiffeners." Structural Engineering and Mechanics 69.4 (2019): 383-397.
|  | Case |  |  |  |  | k
|  | Ψ ≥ -1.0 |  | - dsc / Dc < 0.4 |  |  | 247.8 (dsc / Dc)1.8 (1 - Ψ)2.7
|  |  |  | - dsc / Dc ≥ 0.4 |  |  | 4.82 (Dc / dsc)2.5 (1 - Ψ)2.7
|  | Ψ < -1.0 |  |  |  |  | 247.8 (1 - Ψ)0.32
|  | dsc | = | distance between the center of the two longitudinal stiffeners and the inner surface of
the compression flange
|  | Ψ | = | ft / fc : stress ratio in the web panel
In this case, the distances between the first and second stiffener to the inner surface of the compression
flange are taken as 0.14D and 0.36D, thus, dsc would be 0.25D
| ■ | 탄성범위 내에서 웨브의 압축 측 높이 Dc 산정
|  | Dc = -fc / ( ¦ fc ¦ + ft ) * d - tfc ≥ 0 | [10 empty] | 강.설 B.3.1
|  | fdeck | = | 1.0*DC4 + 1.0*DW + 1.3*LL
n * Sdeck
|  | fbot | = | 1.0*DC3 | + | 1.0*DC4 + 1.0*DW + 1.3*LL
|  |  |  | n*Sbot1 |  |  | n * Sbot2
Table 7.3.2. Calculation depth of web in compression in elastic range and Checking bend-buckling resistance for webs
Node | Stress |  | d | tfc | Dc | ds | Ψ | D | k | Fcrw | fc | 검토
| Top | Bottom
1001i | #REF! | #REF! | 2634 | 12 | #REF! | 650 | #REF! | 2600 | #REF! | #REF! | #REF! | #REF!
7.3.3 부모멘트 인장철근 검토
fs ≤ 0.8Fy
| 여기서, | fs = 부모멘트 인장철근 응력 (사용 I 한계상태)
|  | fs = | 1.0*DC4 + 1.0*DW + 1.0*LL
Srebar
|  | 0.8Fy = | 320
Table 7.3.3. Checking rebar stress
|  | Node | 부/정 |  | 부재력 집계 |  |  |  | 단면계수 | 응력 | 검토
|  |  | 모멘트 |  | DC4 | DW | LLmin | LLmax | Srebar | fs
|  | 1001i | Negative |  | #REF! | #REF! | #REF! | #REF! | #REF! | #REF! | #REF!
정모멘트 부모멘트
ft
fc
ft
fc
Dc
d
Dc
tfc
tfc
fcon
fcon
Note on D29: C = compact NC = noncompact

## FLS
| 7 | Sectional Checking
7.4. 피로 및 파단한계상태
하중유발 피로
[5 empty] | γ(Δf) ≤ (ΔF)n | [7 empty] | KDS 14 31 20(4.1)
웨브 피로요구조건 (전단)
[5 empty] | Vu ≤ Vcr | [7 empty] | 강.설 4.3-142
7.4.1. 하중유발 피로 | [12 empty] | KDS 14 31 20(4.1)
g(Df) £ (DF)n
여기서,
|  | γ | = | 0.75 | 하중조합 규정에 명시된 하중계수
|  | (Δf) | = | 하중효과, 즉 피로설계하중 통과 시 발생되는 활하중 응력범위
|  | (ΔF)n | = | 공칭피로강도
| 공칭피로강도 산정 | [11 empty] | KDS 14 31 20(4.1.2.5)
|  | (ΔF)n | = | (NTH/N)1/3•(ΔF)TH |  |  | if |  | N ≤ NTH
|  |  | = | (NTH/N)1/5•(ΔF)TH |  |  | if |  | NTH ≤ N ≤ NCL
|  |  | = | (ΔF)CL |  |  | if |  | N > NCL
여기서,
|  |  |  | N |  | = | (365)•(100)•n•(ADTT)SL |  |  | = | 54750000
|  |  |  | n |  | = | 1
|  |  |  | (ADTT)SL |  | = | 1500 | (assumed)
|  |  |  | (ΔF)TH |  | = | 일정진폭 피로한계값
|  |  |  | (ΔF)CL |  | = | 무한수명 공칭피로강도
|  |  |  | NTH |  | = | 일정진폭 피로한계값에 해당하는 응력범위 반복횟수
|  |  |  | NCL |  | = | 무한수명 응력험위에 해당하는 응력법위 반복횟수
No. | 상세설명 |  |  |  | 법주 | NTH |  | NCL |  | (ΔF)TH | (ΔF)CL | (ΔF)n
1 | 수직보강재와 플랜지 및 수직보강재와 웨브의 용접 |  |  |  | C' | 2550000 |  | 81470000 |  | 82.7 | 41.4 | 44.7854
2 | 가로보와 플랜지 및 가로보와 웨브의 용접 R = |  |  |  | C | 4380000 |  | 140270000 |  | 69 | 34.5 | 41.6358
150
3 | 필릿이나 자동 스터드 용접 |  |  |  | C | 4380000 |  | 140270000 |  | 69 | 34.5 | 41.6358
4 |  | Fillet welds connection transverse elements to webs and flanges | [7 empty] | E |  | 12120000 |  |  | 15.5 | #DIV/0!
이 규정들은 순인장응력을 받는 상세에만 적용된다. 하중계수를 적용하지 않은 고정하중이, ∑DC, 압축응력을 발생시키는
부분의 경우, 이 압축응력이 피로한계상태조합에 최대 활하중 인장응력의 2배보다 작은 경우에만 피로문제를 고려한다
그리고 압축응력 ∑DC ≥ 2∙γ(Δf) 경우 → 검토 필요없음
Table 7.4.1. Checking load-induced fatigue
Node | 부/정 |  | ∑DC |  | γ(Δf) |  | 가로보 | 검토
| 모멘트 |  | Top | Bottom | Top | Bottom | 위치 | 수직 보강재 용접 |  | 상판-가로보 용접 |  | 스터드 용접
1001i | Negative |  | #REF! | #REF! | #REF! | #REF! | #REF! | #REF! |  | #REF! |  | #REF!
7.4.2. 웨브의 비로요구조건 | [12 empty] | 강.설 4.3.3.1.5.3
Vu ≤ Vcr
여기서,
| ■ | Vui | = | Vu/2/cosθ
|  | θ | = | 연직축에 대한 웨브의 경사각
|  | Vu | = | 하중계수를 곱하지 않은 영구하중과 설계피로하중값의 2배
|  | Vcr | = | 전단좌굴강도
|  | Vcr | = | C∙Vp = C∙0.58FywDtw
| ■ | Calculation of C | [10 empty] | 강.설 4.3.3.1.9.3(2)
|  | Case | [5 empty] | C
|  | D/tw ≤ 1.12√(Ek/Fyw) | [5 empty] | 1
|  | 1.12√(Ek/Fyw) < D/tw ≤ 1.40√(Ek/Fyw) | [5 empty] | 1.12/(D/tw)√(Ek/Fyw)
|  | D/tw > 1.40√(Ek/Fyw) | [5 empty] | 1.57(Ek/Fyw)/(D/tw)2
| ■ | Calculation of k | [11 empty] | 강.설 4.3.3.1.9.2 specified k = 5.0, however AASHTO 6.10.5.3 and Eq. 6.10.9.3.3-1 specified k = 5+5/(do/D)2
|  | Case | [5 empty] | k | [5 empty] | Although Vu, Vcr are the same in two codes, but k is calculated differently
|  | Unstiffened web | [5 empty] | 5 | [5 empty] | If using K = 5.0 as 강.설, C = 0.1, but if using K = 5+5/(do/D)2 as AASHTO, C = 0.5
|  | Stiffened web | [5 empty] | 5+5/(d0/D)² | [5 empty] | The value 0.1 of C is very small, lead to Vcr = 10% of Vp => almost unsatisfied (NG) for the web with thickness below 14mm
|  | do = 수직보강재 간격 | [11 empty] | => The author decided to use k in AASHTO to check in this case. K value in AASHTO seems to be more suitable
Table 7.4.2. Checking web shear
Node | Vcr | 전단력 |  |  |  |  | 설계피로하중 |  | Vu | Vui | 검토
|  | DC1 | DC2 | DC3 | DC4 | DW | LLmax | LLmin
1001i | #REF! | #REF! | #REF! | #REF! | #REF! | #REF! | #REF! | #REF! | #REF! | #REF! | #REF!
Vu Vui
